## BOM_智能避障小车_PCB1_2026-06-04
No. | Quantity | Comment | Designator | Footprint | Value | Manufacturer Part | Manufacturer | Supplier Part | Supplier | Device | Name
1 | 3 | LED_0603-G | 3.3V指示灯,5V指示灯,复位指示灯 | LED_0603 | [5 empty] | LED_0603-G
2 | 3 | 470UF | C1,C22,C24 | CAP-SMD_BD8.0-L8.3-W8.3-LS9.3-FD-2 |  | 470UF |  | C9900022967 | LCSC | 铝电解电容 | 470UF
3 | 1 | 10UF | C2 | CAP-SMD_BD8.0-L8.3-W8.3-LS9.3-FD-2 |  | 10UF |  | C9900022967 | LCSC | 铝电解电容 | 10UF
4 | 1 | 22UF | C3 | CAP-SMD_BD8.0-L8.3-W8.3-LS9.3-FD-2 |  | 22UF |  | C9900022967 | LCSC | 铝电解电容 | 22UF
5 | 13 | 100nF | C4,C5,C6,C8,C11,C12,C15,C17,C18,C19,C20,C21,C23 | C0603 | 100nF |  |  |  |  | CAP_0603 | 100nF
6 | 1 | 100UF | C7 | CAP-SMD_BD8.0-L8.3-W8.3-LS9.3-FD-2 |  | 100UF |  | C9900022967 | LCSC | 铝电解电容 | 100UF
7 | 2 | 10UF | C9,C10 | C0603 | 10UF |  |  |  |  | CAP_0603 | 10UF
8 | 2 | 20pF | C13,C14 | C0603 | 20pF |  |  |  |  | CAP_0603 | 20pF
9 | 2 | 1nF | C16,C25 | C0603 | 1nF |  |  |  |  | CAP_0603 | 1nF
10 | 1 | DC-005_2.0 | DC2 | DC-2.0 | [5 empty] | DC-005_2.0
11 | 1 | JK-nSMD005 | F1 | F1206 |  | JK-nSMD005 | JK(金科) | C369153 | LCSC | JK-nSMD005 | JK-nSMD005
12 | 1 | HDR-M_2.54_2x3 | H1 | HDR-TH_6P-P2.54-V-R2-C3-S2.54_A2541WV-2X3P |  |  |  | C402781 |  | HDR-M_2.54_2x3
13 | 1 | HDR-M_2.54_1x13P | H2 | HDR-TH_13P-P2.54-V-M |  |  |  | C2894936 |  | HDR-M_2.54_1x13P
14 | 1 | HDR-M_2.54_1x19P | H3 | HDR-TH_19P-P2.54-V-M |  |  |  | C725951 |  | HDR-M_2.54_1x19P
15 | 2 | HDR-F_2.54_1x4P | HC-SR04,OLED | HDR-TH_4P-P2.54-V-F |  |  |  | C2718488 |  | HDR-F_2.54_1x4P
16 | 1 | 15uH | L1 | L0603 | 15uH |  |  |  |  | L_0603 | 15uH
17 | 4 | 10K | R1,R6,R7,R9 | R0603 | 10K |  |  |  |  | Res_0603 | 10K
18 | 1 | 3.16K | R2 | R0603 | 3.16K |  |  |  |  | Res_0603 | 3.16K
19 | 2 | 0 | R3,R4 | R0603 | 0 |  |  |  |  | Res_0603 | 0
20 | 2 | 4.7K | R5,R8 | R0603 | 4.7K |  |  |  |  | Res_0603 | 4.7K
21 | 4 | M2螺丝 | SCREW1,SCREW2,SCREW3,SCREW4 | M2螺丝 | [5 empty] | M2螺丝
22 | 1 | 滑动开关6P贴片,两档 | SW1 | SW-SMD_6P-L9.0-W3.5-P2.50-LS6.8 |  | 滑动开关6P贴片,两档 |  | C9900021025 | LCSC | 滑动开关6P贴片,两档 | 滑动开关6P贴片,两档
23 | 1 | Key_SMD_3x4x2 | SW2 | Key_SMD_3x4x2 | [5 empty] | Key_SMD_3x4x2
24 | 1 | HDR-M_2.54_1x4P | SWD | HDR-TH_4P-P2.54-V-M |  |  |  | C492403 |  | HDR-M_2.54_1x4P
25 | 1 | TPS5450QDDARQ1 | U1 | SOIC-8_L4.9-W3.9-P1.27-LS6.0-BL-EP |  | TPS5450QDDARQ1 | TI(德州仪器) | C181270 | LCSC | TPS5450QDDARQ1 | TPS5450QDDARQ1
26 | 1 | STM32F103C8T6 | U3 | LQFP-48_L7.0-W7.0-P0.50-LS9.0-BL |  | STM32F103C8T6 | ST(意法半导体) | C8734 | LCSC | STM32F103C8T6 | STM32F103C8T6
27 | 1 | SS54 | U4 | SMA_L4.2-W2.6-LS5.1-RD |  | SS54 |  | C9900023219 | LCSC | SS54 | SS54
28 | 1 | AMS1117-3.3 | U5 | SOT-223-3_L6.5-W3.4-P2.30-LS7.0-BR |  | AMS1117-3.3 | AMS | C6186 | LCSC | AMS1117-3.3_C6186 | AMS1117-3.3
29 | 1 | 8MHz | X1 | CRYSTAL-SMD_4P-L3.2-W2.5-BL | 8MHz | X32258MOB4SI | YXC(扬兴晶振) | C2682775 | LCSC | X32258MOB4SI | 8MHz
30 | 2 | HDR-F_2.54_1x8P | 右排针,左排针 | HDR-TH_8P-P2.54-V-F-1 |  |  |  | C27438 |  | HDR-F_2.54_1x8P
31 | 2 | HDR-F_2.54_1x3P | 右测速,左测速 | HDR-TH_3P-P2.54-V-F |  |  |  | C541850 |  | HDR-F_2.54_1x3P
32 | 2 | HDR-F_2.54_2x2 | 右电机,左电机 | HDR-TH_4P-P2.54-V-F-R2-C2-S2.54 |  |  |  | C92273 |  | HDR-F_2.54_2x2
33 | 1 | HDR-M_2.54_1x3P | 舵机 | HDR-TH_3P-P2.54-V-M |  |  |  | C2937625 |  | HDR-M_2.54_1x3P